## List1
OBEC SEMTĚŠ
Semtěš 17, 286 01 ČÁSLAV
Položkový rozpočet – obnova pomníku padlých v obci Semtěš
| položka | cena bez DPH
1 | demontáž památníku, složení jednotlivých dílů stranou
2 | zemní práce, výkop pro nový základ pomníku cca 2m3, uložení výkopu do přistaveného kontejneru
3 | tvorba nového betonového základu pod pomník na půdorysu cca 210x215 cmdo
hloubky 80 cm, pěchovaný beton třídy D20 do dřevěného bednění
4 | osazení pomníku, instalace jednotlivých dílů na vápennou maltu
5 | technická přípomoc, jeřábnické práce, doprava
6 | demontáž původní betonové obruby opěrné zdi, složení do přistaveného kontejneru
7 | demontáž opěrného zdiva z lomového kamene, očištění kamene od zbytků malt, složení stranou
8 | zemní práce, výkop pro základové pasy, cca 11 m3, uložení zeminy do přistaveného kontejneru
nový základ pod opěrnou zdí bude v každém místě vytvořen do nezámrzné hloubky 80 cm
9 | tvorba nových základových pasů, celkem cca 23 bm do hloubky 80 cm, prostý beton třídy D20
v množství cca 11 m3
10 | zpevnění terasy pomocí opěrného zdiva ze třech stran, celkem 9 bm, tvořeno ztraceným bedněním
rozměru 50x30x25 cm, celkem 40 ks, výplň betonovou směsí třídy D20, ocelová výztuž
11 | opětovné vyzdění líce z lomového kamene, spárování vápennou maltou
12 | nový obrubník z vahlovické žuly, celkem 22,2 bm, profil 25x20 cm, dělený na více částí, povrch štokovaný
13 | osazení žulové obruby do maltového lože, spárování, kotvení do nosné zdi
14 | kontejnery pro složení výkopu a suti v množství cca 15 m3 včetně uložení na skládku
a nákladů spojených s dopravou
15 | technická přípomoc jeřábu pro montáž obrub
16 | doprava materiálu, pomocné práce, úklid
17 | očištění, konzervace, doplnění chybějících částí a barevné sjednocení povrchu
architektury podstavce, závěrečná biocidní a hydrofobizační úprava
18 | očištění, konzervace, doplnění chybějících částí a barevné sjednocení povrchu sochy
legionáře závěrečná biocidní a hydrofobizační úprava
19 | očištění, konzervace, doplnění chybějících částí a barevné sjednocení povrchu sochy lva
závěrečná biocidní a hydrofobizační úprava
20 | nový plůtek kolem památníku s důrazem na bezpečnost s ohledem na výšku terasy za památníkem
21 | pamětní deska
| cena celkem bez DPH | 0
sazba DPH
cena celkem s DPH